## Folha 1
UDV020 | m² |  | Pintura com tinta plástica sobre paramento vertical em campos esportivos.
Aplicação manual de duas demãos de tinta plástica, anti-deslizante, cor verde, acabamento acetinado, textura lisa, a primeira demão diluída com 20% de água e a seguinte diluída com 5% de água ou não diluída, (rendimento: 0,12 l/m² cada demão); sobre paramento vertical de concreto, para campo de paddle. O preço inclui a proteção dos elementos da envolvente que possam ser afetados durante os trabalhos.
Insumo |  | Un |  | Descrição | Rend. | Preço unitário | Preço Insumo
mt27pdp010j |  | kg |  | Tinta plástica, à base de resinas acrílicas puras emulsionadas em água, cor verde, acabamento acetinado, textura lisa, resistente à intempérie, impermeável à água da chuva e permeável ao vapor de água e anti-deslizante; para aplicar com trincha, rolo ou pistola. | 0.24 | 18.09 | 4.34
mo038 |  | h |  | Pintor. | 0.105 | 33.34 | 3.5
mo076 |  | h |  | Ajudante de pintor. | 0.105 | 31.49 | 3.31
|  | % |  | Custos diretos complementares | 2 | 11.15 | 0.22
Custo de manutenção decenal: R$ 14,67 nos primeiros 10 anos. | [5 empty] | Total: | 11.37