## Folha 1
UIP010 | Un |  | Projetor.
Projetor para jardim, de 150 mm de diâmetro e 220 mm de altura, para 1 lâmpada fluorescente compacta TCA-SE de 16 W, com corpo de poliamida reforçada com fibra de vidro, vidro transparente, balastro eletrônico, porta-lâmpadas E 27, classe de proteção II, grau de proteção IP65, isolamento classe F, cabo e tomada, com haste para terra. Inclusive lâmpadas.
Insumo |  | Un |  | Descrição | Rend. | Preço unitário | Preço Insumo
mt34beg060a |  | Un |  | Projetor para jardim, de 150 mm de diâmetro e 220 mm de altura, para 1 lâmpada fluorescente compacta TCA-SE de 16 W, com corpo de poliamida reforçada com fibra de vidro, vidro transparente, balastro eletrônico, porta-lâmpadas E 27, classe de proteção II, grau de proteção IP65, isolamento classe F, cabo e tomada, com haste para terra. | 1 | 879.18 | 879.18
mt34tuf020m |  | Un |  | Lâmpada fluorescente compacta TCA-SE de 16 W. | 1 | 109.28 | 109.28
mo003 |  | h |  | Eletricista. | 0.314 | 34.98 | 10.98
mo102 |  | h |  | Ajudante de eletricista. | 0.314 | 30.09 | 9.45
|  | % |  | Custos diretos complementares | 2 | 1008.89 | 20.18
Custo de manutenção decenal: R$ 1.389,24 nos primeiros 10 anos. | [5 empty] | Total: | 1029.07