## Folha 1
UJA070 | m² | Irrigação.
Irrigação com meios manuais, através de, mangueira ligada a boca de irrigação, com um rendimento de 5 l/m², procurando uma distribuição uniforme.
Insumo |  |  | Un | Descrição | Rend. | Preço unitário | Preço Insumo
mt08aaa010a |  |  | m³ | Água. | 0.005 | 3.83 | 0.02
mo115 |  |  | h | Operário jardineiro. | 0.004 | 28.94 | 0.12
|  |  | % | Custos diretos complementares | 2 | 0.14 | 0
[6 empty] | Total: | 0.14