## Folha 1
UJV020 | m² |  | Vedação natural.
Vedação de urze natural, qualidade extra, de 150 cm de altura, cosido com arame galvanizado, fixado com arame galvanizado sobre um suporte existente.
Insumo |  | Un |  | Descrição | Rend. | Preço unitário | Preço Insumo
mt48cnj010f |  | m² |  | Urze natural, qualidade extra, de 150 cm de altura, cosido com arame galvanizado, fornecido em rolos de 300 cm de largura. | 1 | 17.58 | 17.58
mt08var050 |  | kg |  | Arame galvanizado para atar, de 1,30 mm de diâmetro. | 0.1 | 3.79 | 0.38
mo040 |  | h |  | Jardineiro. | 0.209 | 32.24 | 6.74
mo115 |  | h |  | Operário jardineiro. | 0.209 | 27.81 | 5.81
|  | % |  | Custos diretos complementares | 2 | 30.51 | 0.61
Custo de manutenção decenal: R$ 32,99 nos primeiros 10 anos. | [5 empty] | Total: | 31.12