## Folha 1
UJV020 | m² | Vedação natural.
Vedação natural de caniço de canas.
Insumo |  |  | Un | Descrição | Rend. | Preço unitário | Preço Insumo
mt48cnj020a |  |  | m² | Caniço de cana natural H=1-2 m. | 1 | 6.57 | 6.57
mt08var050 |  |  | kg | Arame galvanizado para atar, de 1,30 mm de diâmetro. | 0.1 | 2.53 | 0.25
mo040 |  |  | h | Jardineiro. | 0.242 | 22.85 | 5.53
mo115 |  |  | h | Operário jardineiro. | 0.242 | 17.93 | 4.34
|  |  | % | Custos diretos complementares | 2 | 16.69 | 0.33
Custo de manutenção decenal: R$ 18,04 nos primeiros 10 anos. | [5 empty] | Total: | 17.02