## Folha 1
UME020 | Un |  | Lixeira de ferro fundido.
Lixeira de ferro fundido de solo com socle, com recipiente interior desmontável de forma tronco-prismática invertida de chapa galvanizada, de 25 litros de capacidade, com sistema de escoamento por gravidade, com buchas e parafusos de aço a uma superfície suporte (não incluída neste preço).
Insumo |  | Un |  | Descrição | Rend. | Preço unitário | Preço Insumo
mt52mug080i |  | Un |  | Lixeira de ferro fundido de solo com socle, com recipiente interior desmontável de forma tronco-prismática invertida de chapa galvanizada, de 25 litros de capacidade, com sistema de escoamento por gravidade. | 1 | 799.9 | 799.9
mt52mug200e |  | Un |  | Repercussão, na colocação de lixeira, de elementos de fixação sobre superfície suporte: cunhas e parafusos de aço. | 1 | 11.9 | 11.9
mo041 |  | h |  | Oficial de obras de construção civil. | 0.261 | 33.34 | 8.7
mo087 |  | h |  | Ajudante de obras de construção civil. | 0.261 | 31.49 | 8.22
|  | % |  | Custos diretos complementares | 2 | 828.72 | 16.57
Custo de manutenção decenal: R$ 896,01 nos primeiros 10 anos. | [5 empty] | Total: | 845.29