## Folha 1
UMF010 | Un |  | Fonte.
Fonte de ferro fundido de 1,25 m de altura, seção circular de 20 cm de diâmetro, com uma torneira de latão e escoamento em recipiente, fixada a uma superfície suporte (não incluída neste preço).
Insumo |  | Un |  | Descrição | Rend. | Preço unitário | Preço Insumo
mt52mug090a |  | Un |  | Fonte de ferro fundido de 1,25 m de altura, seção circular de 20 cm de diâmetro, com uma torneira de latão e escoamento em recipiente. | 1 | 1612.37 | 1612.37
mt52mug200k |  | Un |  | Repercussão, na colocação de fonte, de elementos de fixação sobre superfície suporte: cunhas e parafusos de aço. | 1 | 11.9 | 11.9
mq04cag010a |  | h |  | Caminhão com grua de carga máxima 6 t. | 0.5 | 216.67 | 108.34
mo041 |  | h |  | Oficial de obras de construção civil. | 0.261 | 33.34 | 8.7
mo087 |  | h |  | Ajudante de obras de construção civil. | 0.261 | 31.49 | 8.22
|  | % |  | Custos diretos complementares | 2 | 1749.53 | 34.99
Custo de manutenção decenal: R$ 1.356,24 nos primeiros 10 anos. | [5 empty] | Total: | 1784.52