## Folha 1
UMH010 | Un |  | Pino fixo de fundição.
Pino de ferro fundido, fixado a uma superfície suporte (não incluída neste preço).
Insumo |  | Un |  | Descrição | Rend. | Preço unitário | Preço Insumo
mt52mug010a |  | Un |  | Pino de ferro fundido, de 820x185 mm, acabamento com tinta antioxidante de cor preto. | 1 | 584.29 | 584.29
mt52mug200h |  | Un |  | Repercussão, na colocação de pino, de elementos de fixação sobre superfície suporte: cunhas e parafusos de aço. | 1 | 11.9 | 11.9
mo041 |  | h |  | Oficial de obras de construção civil. | 0.418 | 33.34 | 13.94
mo087 |  | h |  | Ajudante de obras de construção civil. | 0.209 | 31.49 | 6.58
|  | % |  | Custos diretos complementares | 2 | 616.71 | 12.33
Custo de manutenção decenal: R$ 276,78 nos primeiros 10 anos. | [5 empty] | Total: | 629.04