## Folha 1
UMR030 | m² |  | Piso amortecedor de impactos, de placas de borracha.
Piso amortecedor de impactos, em parques infantis, formado por placas de borracha reciclada SBR, com as bordas macho-fêmea, cor preto, de 500x500x30 mm, encaixadas entre si como um puzzle e assentes com cola especial de poliuretano bicomponente, com placas de borracha com a borda biselado em todo o seu perímetro. O preço não inclui a superfície base nem a resolução do perímetro.
Insumo |  | Un |  | Descrição | Rend. | Preço unitário | Preço Insumo
mt47adc110a |  | kg |  | Cola especial de poliuretano bicomponente. | 0.8 | 13.7 | 10.96
mt47adc411ba |  | m² |  | Placa de borracha reciclada SBR, com as bordas macho-fêmea, cor preto, de 500x500x30 mm, com aglomerantes de poliuretano. | 1.04 | 74 | 76.96
mo041 |  | h |  | Oficial de obras de construção civil. | 0.105 | 32.24 | 3.39
mo087 |  | h |  | Ajudante de obras de construção civil. | 0.105 | 30.23 | 3.17
|  | % |  | Custos diretos complementares | 2 | 94.48 | 1.89
Custo de manutenção decenal: R$ 13,49 nos primeiros 10 anos. | [5 empty] | Total: | 96.37