## Folha 1
UNM010 | m³ |  | Muro de contenção de alvenaria de pedra.
Muro de contenção de terras em alvenaria de pedra granítica, com uma face aparente, H<=3 m, sem incluir fundação.
Insumo |  | Un |  | Descrição | Rend. | Preço unitário | Preço Insumo
mt09mor010c |  | m³ |  | Argamassa de cimento CEM II/B-L 32,5 N tipo M-5, confeccionada em obra com 230 kg/m³ de cimento e uma proporção em volume 1/6. | 0.19 | 311.28 | 59.14
mt08pmu010b |  | m³ |  | Pedra granítica, bruta para muros. | 0.81 | 52.79 | 42.76
mt36tie010da |  | m |  | Tubo de PVC, série B, de 75 mm de diâmetro e 3 mm de espessura, com com extremo alargado. | 0.05 | 8.98 | 0.45
mo040 |  | h |  | Oficial de 1ª de construção civil. | 0.22 | 16.3 | 3.59
mo021 |  | h |  | Oficial de 1ª colocador de pedra natural. | 3.456 | 16.3 | 56.33
mo058 |  | h |  | Ajudante de colocador de pedra natural. | 3.456 | 10.1 | 34.91
|  | % |  | Meios auxiliares | 3 | 197.18 | 5.92
|  | % |  | Custos indiretos | 3 | 203.1 | 6.09
Custo de manutenção decenal: R$ 31,38 nos primeiros 10 anos. | [5 empty] | Total: | 209.19