## Folha 1
UPE010 | Un |  | Escada de acesso, com corrimão.
Escada de acesso para piscina, de tubo de 43 mm de diâmetro, com 4 degraus e corrimão simétrico, de aço inoxidável AISI 304L, acabamento polido brilhante, fixada com ancoragens dotadas de mecanismo para ligação equipotencial. Inclusive marcação, ancoragens, batentes, embelezadores, juntas, tacos e parafusos.
Insumo |  | Un |  | Descrição | Rend. | Preço unitário | Preço Insumo
mt47pep010e |  | Un |  | Escada de acesso para piscina, de tubo de 43 mm de diâmetro, com 4 degraus e corrimão simétrico, de aço inoxidável AISI 304L, acabamento polido brilhante, com ancoragens dotadas de mecanismo para ligação equipotencial, batentes, embelezadores, juntas, buchas e parafusos. | 1 | 1343.69 | 1343.69
mt09moe040 |  | Un |  | Argamassa expansiva. | 2 | 8.67 | 17.34
mo041 |  | h |  | Oficial de obras de construção civil. | 2.09 | 33.34 | 69.68
mo087 |  | h |  | Ajudante de obras de construção civil. | 2.09 | 31.49 | 65.81
|  | % |  | Custos diretos complementares | 2 | 1496.52 | 29.93
Custo de manutenção decenal: R$ 259,50 nos primeiros 10 anos. | [5 empty] | Total: | 1526.45