## Folha 1
UPE040 | Un |  | Chuveiro.
Chuveiro com torneira monocomando para piscina, de 43 mm de diâmetro, de aço inoxidável AISI 304L, acabamento polido brilhante, com difusor e válvula de abertura, fixada a uma superfície suporte (não incluída neste preço). Inclusive ancoragens, batentes, embelezadores, juntas, buchas e parafusos, elemento de ligação de 3/4", tubulações de aço inoxidável AISI 304L para condução de água e elementos de ancoragem.
Insumo |  | Un |  | Descrição | Rend. | Preço unitário | Preço Insumo
mt47pep040a |  | Un |  | Chuveiro com torneira monocomando para piscina, de 43 mm de diâmetro, de aço inoxidável AISI 304L, acabamento polido brilhante, com difusor e válvula de abertura, ancoragens, batentes, embelezadores, juntas, buchas e parafusos. | 1 | 1150.77 | 1150.77
mt47pep041 |  | Un |  | Custos pela instalação de chuveiro exterior em área de piscina. Inclui os materiais necessários para a construção da base do chuveiro, instalação do ramal de ligação de água, instalação de drenagens e ligações às redes principais. | 1 | 1145.24 | 1145.24
mt09reh330 |  | kg |  | Argamassa de resina epóxi com areia de sílica, de endurecimento rápido, para enchimento de ancoragens. | 0.2 | 12.27 | 2.45
mo107 |  | h |  | Ajudante de encanador. | 1.254 | 30.78 | 38.6
mo041 |  | h |  | Oficial de obras de construção civil. | 6.27 | 32.24 | 202.14
mo087 |  | h |  | Ajudante de obras de construção civil. | 2.09 | 30.23 | 63.18
|  | % |  | Custos diretos complementares | 2 | 2602.38 | 52.05
Custo de manutenção decenal: R$ 929,05 nos primeiros 10 anos. | [5 empty] | Total: | 2654.43