## Folha 1
UPE080 | Un |  | Prancha de salto.
Prancha de salto para piscina, de resina de poliéster e fibra de vidro, de 1,20 m de comprimento e 0,40 m de largura, fixada a uma superfície suporte (não incluída neste preço). Inclusive ancoragens, batentes, embelezadores, juntas, tacos e parafusos e elementos de ancoragem.
Insumo |  | Un |  | Descrição | Rend. | Preço unitário | Preço Insumo
mt47pep080a |  | Un |  | Prancha de salto para piscina, de resina de poliéster e fibra de vidro, de 1,2 m de comprimento e 0,4 m de largura, com ancoragens. | 1 | 2913.93 | 2913.93
mt09reh330 |  | kg |  | Argamassa de resina epóxi com areia de sílica, de endurecimento rápido, para enchimento de ancoragens. | 0.2 | 12.27 | 2.45
mo041 |  | h |  | Oficial de obras de construção civil. | 2.613 | 32.24 | 84.24
mo087 |  | h |  | Ajudante de obras de construção civil. | 2.09 | 30.23 | 63.18
|  | % |  | Custos diretos complementares | 2 | 3063.8 | 61.28
Custo de manutenção decenal: R$ 1.084,09 nos primeiros 10 anos. | [5 empty] | Total: | 3125.08