## Folha 1
UPG010 | m² | Concreto projetado, para tanque de piscina.
Concreto C20 classe de agressividade ambiental I e tipo de ambiente submerso, brita 1, consistência S50, projetado por via úmida para formação de paramento horizontal de tanque de piscina, de 15 cm de espessura, com dupla tela eletrossoldada Q 92 15x15 mm de aço CA-60, e armadura de reforço de aço CA-50, quantidade 4 kg/m³, sem juntas de dilatação. Inclusive arame de atar e separadores.
Insumo |  | Un | Descrição | Rend. | Preço unitário | Preço Insumo
mt07ame060ccb |  | m² | Tela eletrossoldada Q 92 15x15 cm, com fios longitudinais de 4,2 mm de diâmetro e fios transversais de 4,2 mm de diâmetro, aço CA-60, segundo ABNT NBR 7481. | 2.2 | 20.34 | 44.75
mt07aco070f |  | kg | Aço em barras nervuradas, CA-50, de vários diâmetros, segundo ABNT NBR 7480. | 4.2 | 11.78 | 49.48
mt08var050 |  | kg | Arame galvanizado para atar, de 1,30 mm de diâmetro. | 0.048 | 3.83 | 0.18
mt07aco020d |  | Un | Separador certificado para cortinas. | 4 | 0.16 | 0.64
mt10hes200b |  | m³ | Concreto para projetar, C20 classe de agressividade ambiental I e tipo de ambiente submerso, brita 1, consistência S50, com uma dosagem de cimento de 400 kg/m³, dosado em central. | 0.155 | 344.27 | 53.36
mq06gun010 |  | h | Máquina para projetar concreto por via úmida 33 kW. | 0.7 | 136.93 | 95.85
mo043 |  | h | Armador. | 0.08 | 33.07 | 2.65
mo090 |  | h | Ajudante de armador. | 0.084 | 31.41 | 2.64
mo041 |  | h | Oficial de obras de construção civil. | 0.539 | 33.34 | 17.97
mo087 |  | h | Ajudante de obras de construção civil. | 0.228 | 31.49 | 7.18
|  | % | Custos diretos complementares | 3 | 274.7 | 8.24
Custo de manutenção decenal: R$ 14,15 nos primeiros 10 anos. |  |  |  |  | Total: | 282.94