## Folha 1
UPI010 | Un | Quadro de distribuição para iluminação de piscina.
Quadro de distribuição para iluminação de piscina, com transformador elétrico de 300 W e 230/12 V, para a alimentação de 1 foco, com as proteções necessárias e ligação à terra.
Insumo |  | Un | Descrição | Rend. | Preço unitário | Preço Insumo
mt47pil010a |  | Un | Quadro de distribuição para iluminação de piscina, com transformador elétrico de 300 W e 230/12 V, para a alimentação de 1 foco, com as proteções necessárias e ligação à terra. | 1 | 1861.69 | 1861.69
mt34www011 |  | Un | Material auxiliar para instalação de dispositivo de iluminação. | 1 | 6.71 | 6.71
mo003 |  | h | Eletricista. | 1.045 | 42.82 | 44.75
mo102 |  | h | Ajudante de eletricista. | 1.045 | 32.08 | 33.52
|  | % | Custos diretos complementares | 2 | 1946.67 | 38.93
Custo de manutenção decenal: R$ 575,82 nos primeiros 10 anos. |  |  |  |  | Total: | 1985.6