## Folha 1
URD010 | m |  | Tubulação de abastecimento e distribuição.
Tubulações de abastecimento e distribuição de água de irrigação, formada por tubo de polietileno PE 40 de cor preto com bandas de cor azul, de 20 mm de diâmetro exterior e 2,8 mm de espessura, PN=10 atm, enterrada. O preço não inclui a escavação nem o enchimento principal.
Insumo |  | Un |  | Descrição | Rend. | Preço unitário | Preço Insumo
mt01ara010a |  | m³ |  | Areia com granulometria de 0 a 5 mm de diâmetro, limpa. | 0.088 | 40.62 | 3.57
mt37tpa030ac |  | m |  | Tubo de polietileno PE 40 de cor preto com bandas de cor azul, de 20 mm de diâmetro exterior e 2,8 mm de espessura, PN=10 atm, com o preço incrementado em 10% relativamente a acessórios e peças especiais. | 1 | 3.57 | 3.57
mo041 |  | h |  | Oficial de obras de construção civil. | 0.05 | 33.34 | 1.67
mo087 |  | h |  | Ajudante de obras de construção civil. | 0.05 | 31.49 | 1.57
|  | % |  | Custos diretos complementares | 2 | 10.38 | 0.21
Custo de manutenção decenal: R$ 1,16 nos primeiros 10 anos. | [5 empty] | Total: | 10.59