## Folha 1
URE010 | Un | Boca de irrigação.
Boca de irrigação de ferro fundido, com nípel de saída roscado macho de 1 1/2" de diâmetro.
Insumo |  | Un | Descrição | Rend. | Preço unitário | Preço Insumo
mt48wwg100a |  | Un | Boca de irrigação, formada por corpo e tampa de ferro fundido com fechadura de seção quadrada, abraçadeira de entrada, registro e nípel de saída roscado macho de latão de 1 1/2" de diâmetro. | 1 | 338.5 | 338.5
mt37tpj023fe |  | Un | Abraçadeira de tomada de PP com quatro parafusos, para tubo de 63 mm de diâmetro exterior, com tomada para ligação roscada de 1 1/2" de diâmetro, PN=16 atm, com juntas elásticas de EPDM, segundo ISO 15874-3. | 1 | 16.94 | 16.94
mt37tpa030da |  | m | Tubo de polietileno PE 40 de cor preto com bandas de cor azul, de 40 mm de diâmetro exterior e 5,5 mm de espessura, PN=10 atm. | 1 | 12.32 | 12.32
mo008 |  | h | Encanador. | 0.314 | 42.82 | 13.45
mo107 |  | h | Ajudante de encanador. | 0.314 | 32.08 | 10.07
|  | % | Custos diretos complementares | 2 | 391.28 | 7.83
Custo de manutenção decenal: R$ 163,64 nos primeiros 10 anos. |  |  |  |  | Total: | 399.11