## Folha 1
URE020 | Un | Aspersor.
Aspersor aéreo de rotação por impacto, de latão, com arco ajustável, raio de 10 a 37 m regulável com parafuso, ligação de 1/2" de diâmetro.
Insumo |  | Un | Descrição | Rend. | Preço unitário | Preço Insumo
mt48asp010a |  | Un | Aspersor aéreo de rotação por impacto, de latão, com arco ajustável, raio de 10 a 37 m regulável com parafuso, ligação de 1/2" de diâmetro, intervalo de pressões recomendado de 1,5 a 4 bar. | 1 | 41.05 | 41.05
mt37tpj023ba |  | Un | Abraçadeira de tomada de PP com dois parafusos, para tubo de 25 mm de diâmetro exterior, com tomada para ligação roscada de 1/2" de diâmetro, PN=16 atm, com juntas elásticas de EPDM, segundo ISO 15874-3. | 1 | 6.22 | 6.22
mt48wwg200a |  | Un | Tubulação de comprimento regulável com duas curvas articuladas nos seus extremos, de 1/2" de diâmetro. | 1 | 8.96 | 8.96
mo008 |  | h | Encanador. | 0.125 | 42.82 | 5.35
mo107 |  | h | Ajudante de encanador. | 0.125 | 32.08 | 4.01
|  | % | Custos diretos complementares | 2 | 65.59 | 1.31
Custo de manutenção decenal: R$ 31,44 nos primeiros 10 anos. |  |  |  |  | Total: | 66.9