## Folha 1
URE030 | Un | Brotador.
Brotador aéreo, de 1/2" de diâmetro, formado por bico de brotadores, de latão, adaptador de bico e tubo de aço galvanizado.
Insumo |  | Un | Descrição | Rend. | Preço unitário | Preço Insumo
mt48wwg210a |  | Un | Tubo de aço galvanizado, de 1 m de comprimento, ligação de 1/2" de diâmetro. | 1 | 17.03 | 17.03
mt48wwg220a |  | Un | Adaptador para bico, de ABS, ligação de 1/2" de diâmetro. | 1 | 4.88 | 4.88
mt48inu010a |  | Un | Bico de brotadores, de latão, ligação de 1/2" de diâmetro. | 1 | 9.59 | 9.59
mt37tpj023ca |  | Un | Abraçadeira de tomada de PP com dois parafusos, para tubo de 32 mm de diâmetro exterior, com tomada para ligação roscada de 1/2" de diâmetro, PN=16 atm, com juntas elásticas de EPDM, segundo ISO 15874-3. | 1 | 7.83 | 7.83
mo008 |  | h | Encanador. | 0.105 | 42.82 | 4.5
mo107 |  | h | Ajudante de encanador. | 0.105 | 32.08 | 3.37
|  | % | Custos diretos complementares | 2 | 47.2 | 0.94
Custo de manutenção decenal: R$ 22,63 nos primeiros 10 anos. |  |  |  |  | Total: | 48.14