## Folha 1
USE012 | Un |  | Estação depuradora biológica.
Estação depuradora biológica de águas residuais, tecnologia VFL, capacidade para 1 a 4 utilizadores (população equivalente), carga média de matéria orgânica contaminante (DBO5) de 0,24 kg/dia e vazão máxima de água depurada de 540 litros/dia.
Insumo |  | Un |  | Descrição | Rend. | Preço unitário | Preço Insumo
mt46edb010a |  | Un |  | Estação depuradora biológica de águas residuais, tecnologia VFL, capacidade para 1 a 4 utilizadores (população equivalente), carga média de matéria orgânica contaminante (DBO5) de 0,24 kg/dia e vazão máxima de água depurada de 540 litros/dia, equipada com um reactor biológico tipo AT e um compressor. | 1 | 9305.94 | 9305.94
mo008 |  | h |  | Encanador. | 2.09 | 40.91 | 85.5
mo107 |  | h |  | Ajudante de encanador. | 2.09 | 30.78 | 64.33
mo003 |  | h |  | Eletricista. | 2.09 | 40.91 | 85.5
mo102 |  | h |  | Ajudante de eletricista. | 2.09 | 30.78 | 64.33
|  | % |  | Custos diretos complementares | 2 | 9605.6 | 192.11
Custo de manutenção decenal: R$ 4.017,06 nos primeiros 10 anos. | [5 empty] | Total: | 9797.71