## Folha 1
USE012 | Un |  | Estação depuradora biológica.
Estação depuradora biológica de águas residuais, tecnologia VFL, capacidade para 15 a 40 utilizadores (população equivalente), carga média de matéria orgânica contaminante (DBO5) de 2,1 kg/dia e vazão máxima de água depurada de 5250 litros/dia.
Insumo |  | Un |  | Descrição | Rend. | Preço unitário | Preço Insumo
mt46edb010h |  | Un |  | Estação depuradora biológica de águas residuais, tecnologia VFL, capacidade para 15 a 40 utilizadores (população equivalente), carga média de matéria orgânica contaminante (DBO5) de 2,1 kg/dia e vazão máxima de água depurada de 5250 litros/dia, equipada com um reactor biológico tipo AT e dois compressores. | 1 | 40958.5 | 40958.5
mq04cag010a |  | h |  | Caminhão com grua de carga máxima 6 t. | 0.5 | 139.25 | 69.63
mo008 |  | h |  | Encanador. | 6.246 | 25.85 | 161.46
mo107 |  | h |  | Ajudante de encanador. | 6.246 | 19.79 | 123.61
mo003 |  | h |  | Eletricista. | 2.082 | 25.85 | 53.82
mo102 |  | h |  | Ajudante de eletricista. | 2.082 | 19.79 | 41.2
|  | % |  | Custos diretos complementares | 2 | 41408.2 | 828.16
Custo de manutenção decenal: R$ 17.316,91 nos primeiros 10 anos. | [5 empty] | Total: | 42236.4