## Folha 1
USE012 | Un |  | Estação depuradora biológica.
Estação depuradora biológica de águas residuais, tecnologia VFL, capacidade para 500 utilizadores (população equivalente), carga média de matéria orgânica contaminante (DBO5) de 30 kg/dia e vazão máxima de água depurada de 75000 litros/dia.
Insumo |  | Un |  | Descrição | Rend. | Preço unitário | Preço Insumo
mt46edb010r |  | Un |  | Estação depuradora biológica de águas residuais, tecnologia VFL, capacidade para 500 utilizadores (população equivalente), carga média de matéria orgânica contaminante (DBO5) de 30 kg/dia e vazão máxima de água depurada de 75000 litros/dia, equipada com uma estação de bombeamento, dois reactores biológicos tipo AT, dois compressores e um reservatório de lamas. | 1 | 346092 | 346092
mq04cag010a |  | h |  | Caminhão com grua de carga máxima 6 t. | 2 | 139.25 | 278.5
mo008 |  | h |  | Encanador. | 20.82 | 25.85 | 538.2
mo107 |  | h |  | Ajudante de encanador. | 20.82 | 19.79 | 412.03
mo003 |  | h |  | Eletricista. | 2.082 | 25.85 | 53.82
mo102 |  | h |  | Ajudante de eletricista. | 2.082 | 19.79 | 41.2
|  | % |  | Custos diretos complementares | 2 | 347415 | 6948.31
Custo de manutenção decenal: R$ 145.289,06 nos primeiros 10 anos. | [5 empty] | Total: | 354364