## Folha 1
USE012 | Un |  | Estação depuradora biológica.
Estação depuradora biológica de águas residuais, tecnologia VFL, capacidade para 600 utilizadores (população equivalente), carga média de matéria orgânica contaminante (DBO5) de 36 kg/dia e vazão máxima de água depurada de 90000 litros/dia.
Insumo |  | Un |  | Descrição | Rend. | Preço unitário | Preço Insumo
mt46edb010s |  | Un |  | Estação depuradora biológica de águas residuais, tecnologia VFL, capacidade para 600 utilizadores (população equivalente), carga média de matéria orgânica contaminante (DBO5) de 36 kg/dia e vazão máxima de água depurada de 90000 litros/dia, equipada com uma estação de bombeamento, três reactores biológicos tipo AT, três compressores e um reservatório de lamas. | 1 | 413748 | 413748
mq04cag010a |  | h |  | Caminhão com grua de carga máxima 6 t. | 3 | 139.25 | 417.75
mo008 |  | h |  | Encanador. | 31.23 | 25.85 | 807.3
mo107 |  | h |  | Ajudante de encanador. | 31.23 | 19.79 | 618.04
mo003 |  | h |  | Eletricista. | 2.082 | 25.85 | 53.82
mo102 |  | h |  | Ajudante de eletricista. | 2.082 | 19.79 | 41.2
|  | % |  | Custos diretos complementares | 2 | 415687 | 8313.73
Custo de manutenção decenal: R$ 173.840,14 nos primeiros 10 anos. | [5 empty] | Total: | 424000