## Folha 1
USE012 | Un |  | Estação depuradora biológica.
Estação depuradora biológica de águas residuais, tecnologia VFL, capacidade para 5 a 15 utilizadores (população equivalente), carga média de matéria orgânica contaminante (DBO5) de 0,72 kg/dia e vazão máxima de água depurada de 1800 litros/dia.
Insumo |  | Un |  | Descrição | Rend. | Preço unitário | Preço Insumo
mt46edb010e |  | Un |  | Estação depuradora biológica de águas residuais, tecnologia VFL, capacidade para 5 a 15 utilizadores (população equivalente), carga média de matéria orgânica contaminante (DBO5) de 0,72 kg/dia e vazão máxima de água depurada de 1800 litros/dia, equipada com um reactor biológico tipo AT e um compressor. | 1 | 18735.8 | 18735.8
mo008 |  | h |  | Encanador. | 3.123 | 25.85 | 80.73
mo107 |  | h |  | Ajudante de encanador. | 3.123 | 19.79 | 61.8
mo003 |  | h |  | Eletricista. | 2.082 | 25.85 | 53.82
mo102 |  | h |  | Ajudante de eletricista. | 2.082 | 19.79 | 41.2
|  | % |  | Custos diretos complementares | 2 | 18973.3 | 379.47
Custo de manutenção decenal: R$ 7.934,65 nos primeiros 10 anos. | [5 empty] | Total: | 19352.8