## Folha 1
USE012 | Un |  | Estação depuradora biológica.
Estação depuradora biológica de águas residuais, tecnologia VFL, capacidade para 7 a 20 utilizadores (população equivalente), carga média de matéria orgânica contaminante (DBO5) de 1,08 kg/dia e vazão máxima de água depurada de 2700 litros/dia.
Insumo |  | Un |  | Descrição | Rend. | Preço unitário | Preço Insumo
mt46edb010f |  | Un |  | Estação depuradora biológica de águas residuais, tecnologia VFL, capacidade para 7 a 20 utilizadores (população equivalente), carga média de matéria orgânica contaminante (DBO5) de 1,08 kg/dia e vazão máxima de água depurada de 2700 litros/dia, equipada com um reactor biológico tipo AT e um compressor. | 1 | 24767.7 | 24767.7
mq04cag010a |  | h |  | Caminhão com grua de carga máxima 6 t. | 0.5 | 139.25 | 69.63
mo008 |  | h |  | Encanador. | 4.164 | 25.85 | 107.64
mo107 |  | h |  | Ajudante de encanador. | 4.164 | 19.79 | 82.41
mo003 |  | h |  | Eletricista. | 2.082 | 25.85 | 53.82
mo102 |  | h |  | Ajudante de eletricista. | 2.082 | 19.79 | 41.2
|  | % |  | Custos diretos complementares | 2 | 25122.4 | 502.45
Custo de manutenção decenal: R$ 10.506,17 nos primeiros 10 anos. | [5 empty] | Total: | 25624.8