## Folha 1
USE015 | Un |  | Reservatório de armazenamento de água depurada.
Reservatório de armazenamento de água depurada de polietileno de alta densidade, de 1150 litros.
Insumo |  | Un |  | Descrição | Rend. | Preço unitário | Preço Insumo
mt46fer030a |  | Un |  | Reservatório de armazenamento de água depurada de polietileno de alta densidade, de 1150 litros, formado por um tanque. | 1 | 1931.01 | 1931.01
mt46fer040 |  | Un |  | Tampa removível, de 600 mm de diâmetro. | 1 | 212.02 | 212.02
mt36tie010be |  | m |  | Tubo de PVC, série B, de 40 mm de diâmetro e 3 mm de espessura, com com extremo alargado, com o preço incrementado em 20% relativamente a acessórios e peças especiais. | 3 | 6.12 | 18.36
mt11var009 |  | l |  | Líquido de limpeza para colagem com adesivo de tubos e acessórios de PVC. | 0.03 | 111.44 | 3.34
mt11var010 |  | l |  | Cola para tubos e acessórios de PVC. | 0.24 | 142.02 | 34.08
mo008 |  | h |  | Encanador. | 1.254 | 40.91 | 51.3
mo107 |  | h |  | Ajudante de encanador. | 1.254 | 30.78 | 38.6
|  | % |  | Custos diretos complementares | 2 | 2288.71 | 45.77
Custo de manutenção decenal: R$ 256,79 nos primeiros 10 anos. | [5 empty] | Total: | 2334.48