## Folha 1
USE015 | Un |  | Reservatório de armazenamento de água depurada.
Reservatório de armazenamento de água depurada de polietileno de alta densidade, de 3000 litros.
Insumo |  | Un |  | Descrição | Rend. | Preço unitário | Preço Insumo
mt46fer030d |  | Un |  | Reservatório de armazenamento de água depurada de polietileno de alta densidade, de 3000 litros, formado por dois tanques. | 1 | 4362.61 | 4362.61
mt46fer040a |  | Un |  | Tampa removível e marco de ferro fundido dúctil, de 650 mm de diâmetro. | 1 | 267.83 | 267.83
mt36tie010be |  | m |  | Tubo de PVC, série B, de 40 mm de diâmetro e 3 mm de espessura, com com extremo alargado, com o preço incrementado em 20% relativamente a acessórios e peças especiais. | 3 | 5.67 | 17.01
mt11var009 |  | l |  | Líquido de limpeza para colagem com adesivo de tubos e acessórios de PVC. | 0.03 | 33.57 | 1.01
mt11var010 |  | l |  | Cola para tubos e acessórios de PVC. | 0.24 | 51.16 | 12.28
mo008 |  | h |  | Encanador. | 1.903 | 24.05 | 45.77
mo107 |  | h |  | Ajudante de encanador. | 1.903 | 19.33 | 36.78
|  | % |  | Custos diretos complementares | 2 | 4743.29 | 94.87
Custo de manutenção decenal: R$ 532,20 nos primeiros 10 anos. | [5 empty] | Total: | 4838.16