## Folha 1
USE020 | Un |  | Estação depuradora de águas saponáceas.
Estação depuradora de águas saponáceas domésticas de baixa contaminação, com capacidade para 6 utilizadores (população equivalente).
Insumo |  | Un |  | Descrição | Rend. | Preço unitário | Preço Insumo
mt46feb010aa |  | Un |  | Estação depuradora de águas saponáceas domésticas de baixa contaminação, com capacidade para 6 utilizadores (população equivalente), composta por filtro de polietileno para grossos, duas bombas para filtragem e lavagem a contra-corrente, filtro duplo automático de alto rendimento, eletroválvula, dois reservatórios de poliéster de seção retangular de 0,25 m³ cada um, reservatório de polietileno com bomba para dosificação de cloro, reservatório de polietileno com bomba para dosificação de colorante, válvulas, reguladores de nível, escoadouro com tubulação de descarga, quadro de distribuição e base. | 1 | 21974 | 21974
mo008 |  | h |  | Encanador. | 1.254 | 40.91 | 51.3
mo107 |  | h |  | Ajudante de encanador. | 1.254 | 30.78 | 38.6
|  | % |  | Custos diretos complementares | 4 | 22063.9 | 882.56
Custo de manutenção decenal: R$ 34.419,75 nos primeiros 10 anos. | [5 empty] | Total: | 22946.5