## Folha 1
USE020 | Un |  | Estação depuradora de águas saponáceas.
Estação depuradora de águas saponáceas domésticas de baixa contaminação, com capacidade para 6 utilizadores (população equivalente).
Insumo |  | Un |  | Descrição | Rend. | Preço unitário | Preço Insumo
mt46feb010bg |  | Un |  | Estação depuradora de águas saponáceas domésticas de baixa contaminação, com capacidade para 6 utilizadores (população equivalente), composta por filtro de polietileno para grossos, duas bombas para filtragem e lavagem a contra-corrente, filtro duplo automático de alto rendimento, eletroválvula, dois reservatórios de poliéster de seção retangular de 0,25 m³ cada um, equipamento de raios ultravioletas, reservatório de polietileno com bomba para dosificação de colorante, válvulas, reguladores de nível, escoadouro com tubulação de descarga, quadro de distribuição e base. | 1 | 20315.8 | 20315.8
mo008 |  | h |  | Encanador. | 1.249 | 25.85 | 32.29
mo107 |  | h |  | Ajudante de encanador. | 1.249 | 19.79 | 24.72
|  | % |  | Custos diretos complementares | 4 | 20372.8 | 814.91
Custo de manutenção decenal: R$ 31.781,63 nos primeiros 10 anos. | [5 empty] | Total: | 21187.8