## Folha 1
USE020 | Un |  | Estação depuradora de águas saponáceas.
Estação depuradora de águas saponáceas domésticas de baixa contaminação, com capacidade para 30 utilizadores (população equivalente).
Insumo |  | Un |  | Descrição | Rend. | Preço unitário | Preço Insumo
mt46feb010fi |  | Un |  | Estação depuradora de águas saponáceas domésticas de baixa contaminação, com capacidade para 30 utilizadores (população equivalente), composta por filtro de polietileno para grossos, duas bombas para filtragem e lavagem a contra-corrente, filtro duplo automático de alto rendimento, eletroválvula, dois reservatórios de poliéster de seção retangular de 1 m³ cada um, bomba de oxigenação, equipamento de raios ultravioletas, reservatório de polietileno com bomba para dosificação de colorante, válvulas, reguladores de nível, escoadouro com tubulação de descarga, quadro de distribuição e base. | 1 | 64747.7 | 64747.7
mq04cag010a |  | h |  | Caminhão com grua de carga máxima 6 t. | 0.5 | 139.25 | 69.63
mo008 |  | h |  | Encanador. | 3.123 | 25.85 | 80.73
mo107 |  | h |  | Ajudante de encanador. | 3.123 | 19.79 | 61.8
|  | % |  | Custos diretos complementares | 4 | 64959.9 | 2598.4
Custo de manutenção decenal: R$ 101.337,45 nos primeiros 10 anos. | [5 empty] | Total: | 67558.3