## Folha 1
USE020 | Un |  | Estação depuradora de águas saponáceas.
Estação depuradora de águas saponáceas domésticas de baixa contaminação, com capacidade para 60 utilizadores (população equivalente).
Insumo |  | Un |  | Descrição | Rend. | Preço unitário | Preço Insumo
mt46feb010gd |  | Un |  | Estação depuradora de águas saponáceas domésticas de baixa contaminação, com capacidade para 60 utilizadores (população equivalente), composta por filtro de polietileno para grossos, duas bombas para filtragem e lavagem a contra-corrente, filtro duplo automático de alto rendimento, eletroválvula, dois reservatórios de poliéster de seção retangular de 2 m³ cada um, bomba de oxigenação, reservatório de polietileno com bomba para dosificação de cloro, reservatório de polietileno com bomba para dosificação de colorante, válvulas, reguladores de nível, escoadouro com tubulação de descarga, quadro de distribuição e base. | 1 | 66808.7 | 66808.7
mq04cag010a |  | h |  | Caminhão com grua de carga máxima 6 t. | 0.5 | 139.25 | 69.63
mo008 |  | h |  | Encanador. | 4.164 | 25.85 | 107.64
mo107 |  | h |  | Ajudante de encanador. | 4.164 | 19.79 | 82.41
|  | % |  | Custos diretos complementares | 4 | 67068.4 | 2682.73
Custo de manutenção decenal: R$ 104.626,62 nos primeiros 10 anos. | [5 empty] | Total: | 69751.1