## Folha 1
USF010 | Un | Equipamento de depuração com separador de gorduras, fossa séptica e filtro biológico anaeróbio.
Equipamento de depuração de polietileno de alta densidade formado por separador de gorduras, fossa séptica e filtro anaeróbio, até 5 utilizadores.
Insumo |  | Un | Descrição | Rend. | Preço unitário | Preço Insumo
mt01ara010 |  | m³ | Areia de 0 a 5 mm de diâmetro. | 0.8 | 37.03 | 29.62
mt46fgp010a |  | Un | Separador de gorduras de polietileno de alta densidade para pré-tratamento de águas residuais saponáceas, volume 100 l, capacidade para 5 utilizadores (população equivalente). | 1 | 616.03 | 616.03
mt46fsp010a |  | Un | Fossa séptica de polietileno de alta densidade para tratamento anaeróbio por digestão, volume 400 l, capacidade para 5 utilizadores (população equivalente). | 1 | 1270.95 | 1270.95
mt46fbp010a |  | Un | Filtro biológico de polietileno de alta densidade para tratamento secundário anaeróbio por digestão, volume 500 l, capacidade para 5 utilizadores (população equivalente). | 1 | 2018.28 | 2018.28
mt01arr010b |  | t | Brita de pedreira, de 20 a 30 mm de diâmetro. | 2 | 22.27 | 44.54
mt10haf080qha |  | m³ | Concreto C30 classe de agressividade ambiental III e tipo de ambiente industrial, brita 1, consistência S50, dosado em central, segundo ABNT NBR 8953. | 0.8 | 412.63 | 330.1
mt07ame060gtc |  | m² | Tela eletrossoldada T 283 30x10 cm, com fios longitudinais de 6 mm de diâmetro e fios transversais de 6,0 mm de diâmetro, aço CA-60, segundo ABNT NBR 7481. | 4 | 19.35 | 77.4
mt46fwa010 |  | Un | Caixa de visita, tubulações e elementos de ligação. | 5 | 291.8 | 1459
mq01ret020c |  | h | Retroescavadeira sobre pneus, de 74,9 kW. | 0.907 | 106.76 | 96.83
mo041 |  | h | Oficial de obras de construção civil. | 2.394 | 21.83 | 52.26
mo087 |  | h | Ajudante de obras de construção civil. | 2.394 | 17.19 | 41.15
mo008 |  | h | Encanador. | 2.872 | 24.05 | 69.07
mo107 |  | h | Ajudante de encanador. | 2.872 | 19.33 | 55.52
|  | % | Custos diretos complementares | 2 | 6160.75 | 123.22
Custo de manutenção decenal: R$ 2.576,43 nos primeiros 10 anos. |  |  |  |  | Total: | 6283.97