## Folha 1
USS010 | Un | Fossa séptica de polietileno de alta densidade (PEAD/HDPE).
Fossa séptica de polietileno de alta densidade (PEAD/HDPE), de 1400 litros, de 1225 mm de diâmetro e 1500 mm de altura.
Insumo |  | Un | Descrição | Rend. | Preço unitário | Preço Insumo
mt46fsp200bcc |  | Un | Fossa séptica de polietileno de alta densidade (PEAD/HDPE), de 1400 litros, de 1225 mm de diâmetro e 1500 mm de altura, com boca de acesso, boca de entrada e boca de saída de 100 mm de diâmetro, segundo ABNT NBR 7229, para tratamento primário de águas residuais. | 1 | 1115.03 | 1115.03
mo008 |  | h | Encanador. | 1.839 | 40.91 | 75.23
mo107 |  | h | Ajudante de encanador. | 1.839 | 30.78 | 56.6
|  | % | Custos diretos complementares | 2 | 1246.86 | 24.94
Custo de manutenção decenal: R$ 139,90 nos primeiros 10 anos. |  |  |  |  | Total: | 1271.8