## Folha 1
USS020 | Un |  | Filtro biológico anaeróbio de polietileno de alta densidade (PEAD/HDPE).
Filtro biológico anaeróbio, de polietileno de alta densidade (PEAD/HDPE), de 1400 litros, de 1300 mm de diâmetro e 1550 mm de altura.
Insumo |  | Un |  | Descrição | Rend. | Preço unitário | Preço Insumo
mt46fbp200a |  | Un |  | Filtro biológico anaeróbio, de polietileno de alta densidade (PEAD/HDPE), de 1400 litros, de 1300 mm de diâmetro e 1550 mm de altura, com boca de acesso, boca de entrada e boca de saída de 100 mm de diâmetro, segundo ABNT NBR 13969, para tratamento secundário de águas residuais. | 1 | 1132.63 | 1132.63
mo008 |  | h |  | Encanador. | 1.839 | 40.91 | 75.23
mo107 |  | h |  | Ajudante de encanador. | 1.839 | 30.78 | 56.6
|  | % |  | Custos diretos complementares | 2 | 1264.46 | 25.29
Custo de manutenção decenal: R$ 141,87 nos primeiros 10 anos. | [5 empty] | Total: | 1289.75