## Folha 1
UVC010 | m² |  | Muro de elementos vazados de alvenaria.
Vedação de terreno com muro de alvenaria de elemento vazado decorativo pré-fabricado de concreto branco, de 25x25x8 cm, com arremate ou corrimão, de 10 cm de largura.
Insumo | Un | Descrição |  | Rend. | Preço unitário | Preço Insumo
mt09mor030b | m³ | Argamassa bastarda de cal e cimento branco BL-II/A-L 42,5 R, tipo M-5, confeccionada em obra com 250 kg/m³ de cimento e uma proporção em volume 1:1:7. |  | 0.008 | 437.63 | 3.5
mt20ceh010b | Un | Elemento vazado decorativo pré-fabricado de concreto branco, de 25x25x8 cm. |  | 18 | 5.44 | 97.92
mt20ceh011b | m | Arremate ou corrimão, de 10 cm de largura, para parede de elemento vazado decorativo pré-fabricado de concreto branco. |  | 0.02 | 12.09 | 0.24
mo019 | h | Oficial de 1ª pedreiro. |  | 0.573 | 16.3 | 9.34
mo111 | h | Auxiliar de serviços gerais. |  | 0.573 | 9.69 | 5.55
| % | Meios auxiliares |  | 2 | 116.55 | 2.33
| % | Custos indiretos |  | 3 | 118.88 | 3.57
Custo de manutenção decenal: R$ 11,02 nos primeiros 10 anos. |  |  |  |  | Total: | 122.45