## Folha 1
UVP020 | Un | Portão em vedação de terreno de malha metálica.
Portão constituído por marcos de tubo de aço galvanizado de 40x20x1,5 mm e 30x15x1,5 mm, caixilho de tubo de aço galvanizado de 40x40x1,5 mm com chapa de 40x4 mm e por rede de torção simples, de 8 mm de espaçamento da malha e 1,1 mm de diâmetro, acabamento galvanizado, fixada aos marcos e atirantada, para acesso de pedestres em vedação de terreno de malha metálica. Inclusive postes de reforço, concreto C20 classe de agressividade ambiental I e tipo de ambiente rural, brita 1, consistência S50 para assentamento dos postes e acessórios de fixação e montagem.
Insumo |  | Un | Descrição | Rend. | Preço unitário | Preço Insumo
mt10hmf060ana |  | m³ | Concreto simples C20 classe de agressividade ambiental I e tipo de ambiente rural, brita 1, consistência S50, dosado em central, segundo ABNT NBR 8953. | 0.1 | 316.08 | 31.61
mt52vst030m |  | Un | Poste interior de reforço de tubo de aço galvanizado, de 48 mm de diâmetro e 1,5 mm de espessura, altura 2 m. | 2 | 49.47 | 98.94
mt52vst040aa |  | Un | Portão constituído por marcos de tubo de aço galvanizado de 40x20x1,5 mm e 30x15x1,5 mm, caixilho de tubo de aço galvanizado de 40x40x1,5 mm com chapa de 40x4 mm e por rede de torção simples, de 8 mm de espaçamento da malha e 1,1 mm de diâmetro, acabamento galvanizado, fixada aos marcos e atirantada, para o acesso de pedestres. | 1 | 411.58 | 411.58
mo041 |  | h | Oficial de obras de construção civil. | 0.209 | 32.24 | 6.74
mo087 |  | h | Ajudante de obras de construção civil. | 0.209 | 30.23 | 6.32
mo018 |  | h | Serralheiro. | 0.732 | 32.62 | 23.88
mo059 |  | h | Ajudante de serralheiro. | 0.732 | 30.15 | 22.07
|  | % | Custos diretos complementares | 2 | 601.14 | 12.02
Custo de manutenção decenal: R$ 85,84 nos primeiros 10 anos. |  |  |  |  | Total: | 613.16