## Folha 1
UVR010 | m | Grade tradicional de perfis metálicos para vedação de terreno, sobre parede de alvenaria com pilastras intermediárias.
Vedação de terreno sobre parede de alvenaria com pilastras intermediárias, formada por grade tradicional composta de barras horizontais de seção quadrada de perfil maciço de aço laminado a quente de 12x12 mm fixadas com parafusos às pilastras intermediárias, barras verticais de seção quadrada de perfil maciço de aço laminado a quente de 12x12 mm de 1 m de altura e postes do mesmo material engastados em muros de alvenaria. Inclusive argamassa de cimento para assentamento dos postes. O preço não inclui o muro nem as pilastras intermediárias.
Insumo |  | Un | Descrição | Rend. | Preço unitário | Preço Insumo
mt26aac010aa |  | m | Seção quadrada de perfil maciço de aço laminado a quente de 12x12 mm, montado em oficina com tratamento anticorrosão segundo ISO 1461 e primer SHOP-PRIMER à base de resina polivinil-butiral com uma espessura média de recobrimento de 20 microns. | 11.25 | 15.89 | 178.76
mt26aaa033a |  | Un | Ancoragem mecânica com bucha de nylon e parafuso de aço galvanizado, de cabeça escareada. | 2 | 0.81 | 1.62
mt08aaa010a |  | m³ | Água. | 0.006 | 3.83 | 0.02
mt01arg005a |  | t | Areia de pedreira, para argamassa preparada em obra. | 0.015 | 51.13 | 0.77
mt08cem002 |  | kg | Cimento cinza em sacos. | 3.8 | 0.63 | 2.39
mt08adt010 |  | kg | Aditivo hidrófugo para impermeabilização de argamassas ou concretos. | 0.076 | 3.06 | 0.23
mq06hor010 |  | h | Betoneira elétrica com uma capacidade de amassamento de 160 l. | 0.007 | 13.5 | 0.09
mo018 |  | h | Serralheiro. | 0.47 | 33.72 | 15.85
mo059 |  | h | Ajudante de serralheiro. | 0.47 | 31.41 | 14.76
mo041 |  | h | Oficial de obras de construção civil. | 0.47 | 33.34 | 15.67
mo087 |  | h | Ajudante de obras de construção civil. | 0.554 | 31.49 | 17.45
|  | % | Custos diretos complementares | 2 | 247.61 | 4.95
Custo de manutenção decenal: R$ 42,94 nos primeiros 10 anos. |  |  |  |  | Total: | 252.56