## Folha 1
UVS010 | m | Vedação de terreno, de tela metálica de arame ondulado.
Vedação de terreno constituída por tela metálica de arame ondulado diagonal, de 10 mm de espaçamento da malha e 1,3 mm de diâmetro, acabamento galvanizado e postes de aço galvanizado de 48 mm de diâmetro e 1,3 m de altura, embutidos em dados de concreto. Inclusive acessórios para a fixação da tela metálica aos postes metálicos. O preço não inclui a escavação.
Insumo |  |  | Un | Descrição | Rend. | Preço unitário | Preço Insumo
mt52vst030n |  |  | Un | Poste interior de reforço de tubo de aço galvanizado, de 48 mm de diâmetro e 1,5 mm de espessura, de 1,3 m de altura, para tela metálica de arame ondulado de 1 m de altura, com duas escoras de reforço. | 0.03 | 41.49 | 1.24
mt52vst030b |  |  | Un | Poste intermediário de tubo de aço galvanizado, de 48 mm de diâmetro e 1,5 mm de espessura, de 1,3 m de altura, para tela metálica de arame ondulado de 1 m de altura. | 0.3 | 13.85 | 4.16
mt52vst030L |  |  | Un | Poste de esquina de tubo de aço galvanizado, de 48 mm de diâmetro e 1,5 mm de espessura, de 1,3 m de altura, para tela metálica de arame ondulado de 1 m de altura, com duas escoras de reforço. | 0.08 | 41.49 | 3.32
mt52vst030z |  |  | Un | Poste extremo de tubo de aço galvanizado, de 48 mm de diâmetro e 1,5 mm de espessura, de 1,3 m de altura, para tela metálica de arame ondulado de 1 m de altura, com uma escora de reforço. | 0.08 | 29.82 | 2.39
mt52vao010aa |  |  | m² | Tela metálica de arame ondulado diagonal, de 10 mm de espaçamento da malha e 1,3 mm de diâmetro, acabamento galvanizado. | 1.02 | 41 | 41.82
mt52vpm056 |  |  | Un | Acessórios para a fixação da tela metálica aos postes metálicos. | 1 | 3.14 | 3.14
mt10hmf060ana |  |  | m³ | Concreto simples C20 classe de agressividade ambiental I e tipo de ambiente rural, brita 1, consistência S50, dosado em central, segundo ABNT NBR 8953. | 0.015 | 318.46 | 4.78
mo087 |  |  | h | Ajudante de obras de construção civil. | 0.157 | 31.49 | 4.94
mo011 |  |  | h | Montador. | 0.105 | 42.82 | 4.5
mo080 |  |  | h | Ajudante de montador. | 0.105 | 31.49 | 3.31
|  |  | % | Custos diretos complementares | 3 | 73.6 | 2.21
Custo de manutenção decenal: R$ 12,89 nos primeiros 10 anos. | [5 empty] | Total: | 75.81