## Folha 1
UXB010 | m | Meio-fio para jardim.
Meio-fio pré-fabricado de concreto, 40x20x10 cm, para jardim, sobre lastro de concreto simples.
Insumo |  |  | Un | Descrição | Rend. | Preço unitário | Preço Insumo
mt10hmf060ana |  |  | m³ | Concreto simples C20 classe de agressividade ambiental I e tipo de ambiente rural, brita 1, consistência S50, dosado em central, segundo ABNT NBR 8953. | 0.042 | 318.46 | 13.38
mt18jbh010a |  |  | Un | Meio-fio pré-fabricado de concreto, 40x20x10 cm, para jardim, com face superior arredondada ou facetada. | 2.625 | 9.76 | 25.62
mt08aaa010a |  |  | m³ | Água. | 0.006 | 3.83 | 0.02
mt01arg005a |  |  | t | Areia de pedreira, para argamassa preparada em obra. | 0.008 | 51.13 | 0.41
mt08cem002 |  |  | kg | Cimento cinza em sacos. | 1.25 | 0.63 | 0.79
mq06hor010 |  |  | h | Betoneira elétrica com uma capacidade de amassamento de 160 l. | 0.005 | 13.5 | 0.07
mo041 |  |  | h | Oficial de obras de construção civil. | 0.209 | 33.34 | 6.97
mo087 |  |  | h | Ajudante de obras de construção civil. | 0.251 | 31.49 | 7.9
|  |  | % | Custos diretos complementares | 2 | 55.16 | 1.1
Custo de manutenção decenal: R$ 5,06 nos primeiros 10 anos. | [5 empty] | Total: | 56.26