## Folha 1
UXB030 | m | Valeta.
Valeta formada por peças pré-fabricadas de concreto bicamada, 8/6,5x50x50 cm, sobre lastro de concreto simples C20 classe de agressividade ambiental I e tipo de ambiente rural, brita 1, consistência S50 de 20 cm de espessura, concretagem desde caminhão, espalhamento e vibração manual com régua vibradora de 3 m, com acabamento com pré-execução de mestras e nivelado, segundo caimentos do projeto e colocado sobre solo de fundação com índice CBR > 5 (California Bearing Ratio), não incluído neste preço.
Insumo |  |  | Un | Descrição | Rend. | Preço unitário | Preço Insumo
mt10hmf060ana |  |  | m³ | Concreto simples C20 classe de agressividade ambiental I e tipo de ambiente rural, brita 1, consistência S50, dosado em central, segundo ABNT NBR 8953. | 0.2 | 318.46 | 63.69
mt08aaa010a |  |  | m³ | Água. | 0.006 | 3.83 | 0.02
mt01arg005a |  |  | t | Areia de pedreira, para argamassa preparada em obra. | 0.018 | 51.13 | 0.92
mt08cem002 |  |  | kg | Cimento cinza em sacos. | 2.75 | 0.63 | 1.73
mt11cun120a |  |  | Un | Peça pré-fabricada de concreto bicamada para valeta, 8/6,5x50x50 cm. | 2.1 | 7.9 | 16.59
mq04dua020b |  |  | h | Dumper de descarga frontal de 2 t de carga útil. | 0.032 | 40.61 | 1.3
mq06vib020 |  |  | h | Régua vibradora de 3 m. | 0.09 | 20.47 | 1.84
mq06hor010 |  |  | h | Betoneira elétrica com uma capacidade de amassamento de 160 l. | 0.008 | 13.5 | 0.11
mo041 |  |  | h | Oficial de obras de construção civil. | 0.376 | 33.34 | 12.54
mo087 |  |  | h | Ajudante de obras de construção civil. | 0.771 | 31.49 | 24.28
|  |  | % | Custos diretos complementares | 2 | 123.02 | 2.46
Custo de manutenção decenal: R$ 11,29 nos primeiros 10 anos. | [5 empty] | Total: | 125.48