## Folha 1
UXC130 | m |  | Vedação de junta em piso contínuo de concreto, com massa vedante.
Vedação de junta de 10 mm de largura e 20 mm de profundidade em piso contínuo de concreto, através da colocação de cordão de polietileno expandido de células fechadas, de seção circular de 6 mm de diâmetro como obturador de fundo; aplicação com trincha de primer monocomponente à base de poliuretano, incolor nas bordas da junta; e posterior aplicação com pistola manual o pneumática, de pasta monocomponente à base de poliuretano, como material de vedação. Inclusive fita adesiva de pintor para proteção das bordas da junta.
Insumo |  | Un |  | Descrição | Rend. | Preço unitário | Preço Insumo
mt27wav020b |  | m |  | Fita adesiva de pintor, de 50 mm de largura. | 2 | 0.61 | 1.22
mt15bas010c |  | m |  | Cordão de polietileno expandido de células fechadas, de seção circular de 15 mm de diâmetro, para o enchimento de fundo de junta. | 1.05 | 0.58 | 0.61
mt15bas020a |  | l |  | Primer monocomponente à base de poliuretano, incolor, para melhorar a coesão das bordas da junta a vedar e incrementar a aderência com a massa vedante. | 0.01 | 146.84 | 1.47
mt15igp100b |  | Un |  | Cartucho de pasta monocomponente à base de poliuretano, de 300 cm³, com dureza Shore A aproximada de 25, segundo ISO 868 e alongamento na ruptura >= 250%, segundo ISO 8339. | 0.167 | 42.4 | 7.08
mo041 |  | h |  | Oficial de obras de construção civil. | 0.216 | 33.34 | 7.2
|  | % |  | Custos diretos complementares | 2 | 17.58 | 0.35
Custo de manutenção decenal: R$ 33,17 nos primeiros 10 anos. | [5 empty] | Total: | 17.93