## Folha 1
UXF010 | m² |  | Piso de mistura betuminosa contínua a quente.
Piso de 5 cm de espessura, realizado com mistura betuminosa contínua a quente AC16 surf D, para camada de desgaste, de composição densa.
Insumo |  | Un |  | Descrição | Rend. | Preço unitário | Preço Insumo
mt47aag020aa |  | t |  | Mistura betuminosa contínua a quente AC16 surf D, para camada de desgaste, de composição densa, com inerte granítico de 16 mm de tamanho máximo e betume asfáltico de penetração. | 0.115 | 145.57 | 16.74
mq11ext030 |  | h |  | Espalhadora asfáltica sobre rastos, de 81 kW. | 0.001 | 177.99 | 0.18
mq02ron010a |  | h |  | Cilindro vibratório tandem auto-propulsado, de 24,8 kW, de 2450 kg, largura de trabalho 100 cm. | 0.001 | 36.73 | 0.04
mq11com010 |  | h |  | Compactador de pneus auto-propulsado, de 12/22 t. | 0.001 | 128.95 | 0.13
mo041 |  | h |  | Oficial de obras de construção civil. | 0.003 | 21.83 | 0.07
mo087 |  | h |  | Ajudante de obras de construção civil. | 0.012 | 17.19 | 0.21
|  | % |  | Custos diretos complementares | 2 | 17.37 | 0.35
Custo de manutenção decenal: R$ 2,48 nos primeiros 10 anos. | [5 empty] | Total: | 17.72