## Folha 1
UXF020 | m² |  | Piso de mistura betuminosa a frio.
Piso de 8 cm de espessura, realizado com mistura betuminosa a frio de composição densa, com inerte granítico de 12 mm de tamanho máximo.
Insumo |  | Un |  | Descrição | Rend. | Preço unitário | Preço Insumo
mt47aag030ba |  | t |  | Mistura betuminosa a frio de composição densa, com inerte granítico de 12 mm de tamanho máximo, e emulsão betuminosa. | 0.184 | 111.4 | 20.5
mq11ext030 |  | h |  | Espalhadora asfáltica sobre rastos, de 81 kW. | 0.002 | 177.99 | 0.36
mq02ron010a |  | h |  | Cilindro vibratório tandem auto-propulsado, de 24,8 kW, de 2450 kg, largura de trabalho 100 cm. | 0.002 | 36.73 | 0.07
mq11com010 |  | h |  | Compactador de pneus auto-propulsado, de 12/22 t. | 0.002 | 128.95 | 0.26
mo041 |  | h |  | Oficial de obras de construção civil. | 0.004 | 21.83 | 0.09
mo087 |  | h |  | Ajudante de obras de construção civil. | 0.02 | 17.19 | 0.34
|  | % |  | Custos diretos complementares | 2 | 21.62 | 0.43
Custo de manutenção decenal: R$ 3,09 nos primeiros 10 anos. | [5 empty] | Total: | 22.05