## Folha 1
UXF040 | m² |  | Camada de acabamento para piso de mistura betuminosa.
Camada de acabamento para piso de mistura betuminosa, aplicada em duas demãos, realizada com calda betuminosa homogênea (slurry), cor preto, formada por inertes e cargas minerais, ligados com emulsão asfáltica, com um rendimento de 3 kg/m² cada demão, sem incluir a preparação do suporte.
Insumo |  | Un |  | Descrição | Rend. | Preço unitário | Preço Insumo
mt47aag040a |  | kg |  | Calda betuminosa homogênea (slurry), cor preto, formada por inertes e cargas minerais, ligados com emulsão asfáltica. | 6 | 2.07 | 12.42
mo041 |  | h |  | Oficial de obras de construção civil. | 0.119 | 21.83 | 2.6
mo087 |  | h |  | Ajudante de obras de construção civil. | 0.119 | 17.19 | 2.05
|  | % |  | Custos diretos complementares | 2 | 17.07 | 0.34
Custo de manutenção decenal: R$ 2,44 nos primeiros 10 anos. | [5 empty] | Total: | 17.41