## Folha 1
UXH010 | m² | Piso de ladrilhos de concreto.
Piso de ladrilhos de concreto para exteriores, acabamento baixo-relevo sem polir, resistência à flexão T, carga de ruptura 4, resistência ao desgaste H, 30x30x4 cm, cinza, para utilização privada em exteriores em zona de parques e jardins, colocada com maceta sobre argamassa. O preço não inclui a base de apoio.
Insumo |  |  | Un | Descrição | Rend. | Preço unitário | Preço Insumo
mt09mor010c |  |  | m³ | Argamassa de cimento CEM II/B-L 32,5 N tipo M-5, confeccionada em obra com 230 kg/m³ de cimento e uma proporção em volume 1/6. | 0.03 | 282.78 | 8.48
mt08cem011a |  |  | kg | Cimento Portland CEM II/B-L 32,5 R, cor cinza, em sacos. | 1 | 0.26 | 0.26
mt18bhd010fcea |  |  | m² | Ladrilho de concreto para exteriores, acabamento superficial da face aparente: baixo-relevo sem polir, classe resistente à flexão T, classe resistente segundo a carga de ruptura 4, classe de desgaste por abrasão H, formato nominal 30x30x4 cm, cor cinza, com resistência ao deslizamento/resvalamento (índice USRV) > 45. | 1.05 | 31.23 | 32.79
mt01arp020a |  |  | kg | Areia natural, fina e seca, de 2 mm de tamanho máximo, isenta de sais prejudiciais, fornecida em sacos. | 1 | 0.99 | 0.99
mo041 |  |  | h | Oficial de obras de construção civil. | 0.314 | 32.24 | 10.12
mo087 |  |  | h | Ajudante de obras de construção civil. | 0.314 | 30.23 | 9.49
|  |  | % | Custos diretos complementares | 2 | 62.13 | 1.24
Custo de manutenção decenal: R$ 5,70 nos primeiros 10 anos. | [5 empty] | Total: | 63.37