## Folha 1
UXP020 | m² |  | Piso de lajetas de pedra natural sobre camada de areia.
Piso para uso exterior em áreas pedonais e ruas residenciais, de lajetas de peças regulares de calcário de Silos de 60x40x2 cm, acabamento serrado, assentes sobre camada de areia de 0 a 5 mm de diâmetro, de 3 cm de espessura; rejuntamento com areia sílica de tamanho 0/2 mm.
Insumo |  | Un |  | Descrição | Rend. | Preço unitário | Preço Insumo
mt01ara010a |  | m³ |  | Areia com granulometria de 0 a 5 mm de diâmetro, limpa. | 0.03 | 40.62 | 1.22
mt18bpn011aa |  | m² |  | Peças de calcário de Silos, de 60x40x2 cm, acabamento serrado. | 1.05 | 79.6 | 83.58
mt01arp020a |  | kg |  | Areia natural, fina e seca, de 2 mm de tamanho máximo, isenta de sais prejudiciais, fornecida em sacos. | 1 | 1 | 1
mo041 |  | h |  | Oficial de obras de construção civil. | 0.418 | 33.34 | 13.94
mo087 |  | h |  | Ajudante de obras de construção civil. | 0.585 | 31.49 | 18.42
|  | % |  | Custos diretos complementares | 2 | 118.16 | 2.36
Custo de manutenção decenal: R$ 10,85 nos primeiros 10 anos. | [5 empty] | Total: | 120.52