## Folha 1
UXS020 | m² |  |  | Piso de grelha de polietileno de alta densidade.
Superfície acessível de areia granítica estabilizada com grelha alveolar de polietileno de alta densidade estável aos raios UV, Salvaverde "DALIFORMA".
Insumo |  | Un | Descrição |  | Rend. | Preço unitário | Preço Insumo
mt01ard030b |  | t | Brita filtrante não selecionada. |  | 0.33 | 25.64 | 8.46
mt01ara010 |  | m³ | Areia de 0 a 5 mm de diâmetro. |  | 0.048 | 32.45 | 1.56
mt18rad010o |  | m² | Grelha alveolar de polietileno de alta densidade estável aos raios UV, Salvaverde "DALIFORMA", de 50x42x4,5 cm, cor preto, para execução de superfícies transitáveis com grama ou inerte. |  | 1.05 | 34.09 | 35.79
mt01arp040b |  | m³ | Areia granítica selecionada de britagem, cor, de 0 a 5 mm de diâmetro. |  | 0.06 | 66.82 | 4.01
mq01pan070b |  | h | Mini pá carregadeira sobre pneus, de 52 kW/1 m³ kW. |  | 0.05 | 88.28 | 4.41
mo040 |  | h | Oficial de 1ª de construção civil. |  | 0.095 | 16.3 | 1.55
mo085 |  | h | Ajudante de construção civil. |  | 0.209 | 10.1 | 2.11
mo039 |  | h | Oficial de 1ª jardineiro. |  | 0.116 | 16.3 | 1.89
mo113 |  | h | Servente de jardineiro. |  | 0.233 | 9.69 | 2.26
|  | % | Meios auxiliares |  | 2 | 62.04 | 1.24
|  | % | Custos indiretos |  | 3 | 63.28 | 1.9
Custo de manutenção decenal: R$ 9,13 nos primeiros 10 anos. | [5 empty] | Total: | 65.18