## Folha 1
UXT010 | m² | Piso exterior de peças de granilite. Colocação em camada grossa.
Piso exterior de peças de granilite, para utilização em zona de parques e jardins, de acabamento superficial da face aparente: baixo-relevo sem polir, classe resistente à flexão T, classe resistente segundo a carga de ruptura 4, classe de desgaste por abrasão B, formato nominal 40x40 cm, cor cinza. COLOCAÇÃO: sobre camada de areia-cimento de 3 cm de espessura, sem aditivos, com 250 kg/m³ de cimento Portland com calcário CEM II/B-L 32,5 R e areia de pedreira granítica. REJUNTAMENTO: com areia sílica de tamanho 0/2 mm em juntas de 1,5 a 3 mm de espessura. O preço não inclui a base de apoio.
Insumo |  |  | Un | Descrição | Rend. | Preço unitário | Preço Insumo
mt08cem011a |  |  | kg | Cimento Portland CEM II/B-L 32,5 R, cor cinza, em sacos. | 1 | 0.27 | 0.27
mt18btx010ccea |  |  | m² | Peças de granilite para exterior, acabamento superficial da face aparente: baixo-relevo sem polir, classe resistente à flexão T, classe resistente segundo a carga de ruptura 4, classe de desgaste por abrasão B, formato nominal 40x40 cm, cor cinza, com resistência ao deslizamento/resvalamento (índice USRV) > 45. | 1.05 | 28.88 | 30.32
mt01arp020a |  |  | kg | Areia natural, fina e seca, de 2 mm de tamanho máximo, isenta de sais prejudiciais, fornecida em sacos. | 1 | 1 | 1
mo087 |  |  | h | Ajudante de obras de construção civil. | 0.261 | 31.49 | 8.22
mo023 |  |  | h | Ladrilhista. | 0.261 | 33.34 | 8.7
mo061 |  |  | h | Ajudante de ladrilhista. | 0.261 | 31.49 | 8.22
|  |  | % | Custos diretos complementares | 2 | 56.73 | 1.13
Custo de manutenção decenal: R$ 5,21 nos primeiros 10 anos. | [5 empty] | Total: | 57.86