## Folha 1
XEI090 | Un |  | Extração e ensaio à compressão de corpos-de-prova.
Ensaio a realizar em laboratório acreditado na área técnica correspondente, para determinar a resistência à compressão de um concreto endurecido, através da extração de corpo-de-prova de 100 mm de diâmetro e 200 mm de comprimento através de sonda rotativa de viga ou laje. Inclusive argamassa para enchimento de furos. O preço não inclui a eliminação do revestimento existente, a realização do revestimento posterior nem o relatório com os resultados.
Insumo |  | Un |  | Descrição | Rend. | Preço unitário | Preço Insumo
mt49des010 |  | Un |  | Repercussão por deslocamento à obra para a coleta de amostras. | 1 | 1.94 | 1.94
mt49hoc030d |  | Un |  | Extração de testemunho de concreto endurecido de 100 mm de diâmetro e 200 mm de comprimento através de sonda rotativa, talhamento, alisamento e ensaio para determinar a resistência à compressão. | 1 | 421.06 | 421.06
mt49hoc040j |  | Un |  | Enchimento de orifícios com argamassa hidráulica expansiva autonivelante, de 100 mm de diâmetro, em vigas ou lajes. | 1 | 72.62 | 72.62
|  | % |  | Custos diretos complementares | 2 | 495.62 | 9.91
[6 empty] | Total: | 505.53