## Folha 1
YCM010 | m | Escada fixa provisória.
Proteção de passagem de pedestres entre dois pontos situados a distintos níveis, vencendo uma altura máxima de 3,7 m entre patamares e com um ângulo de inclinação máximo de 60°, através de escada fixa provisória de madeira de pinho, de 1,00 m de largura útil, com degraus e patamares formados por pranchões de 20x7,2 cm, cravados, guardas laterais de 1,00 m de altura formadas por rodapés de prancha de 15x5,2 cm, corrimões laterais de tábua de 12x2,7 cm, com travessa lateral de prancha de 15x5,2 cm, tudo fixado com cravos de aço a montantes de madeira de 7x7 cm colocados cada metro ao longo dos laterais da escada, amortizável em 3 utilizações. Inclusive elementos de fixação ao solo para garantir a imobilidade do conjunto.
Insumo |  | Un | Descrição | Rend. | Preço unitário | Preço Insumo
mt50spa050m |  | m³ | Pranchão de madeira de pinho, dimensões 20x7,2 cm. | 0.034 | 1120.61 | 38.1
mt50spa050g |  | m³ | Prancha de madeira de pinho, dimensões 15x5,2 cm. | 0.01 | 1083.88 | 10.84
mt50spa050a |  | m³ | Tábua de madeira de pinho, dimensões 12x2,7 cm. | 0.002 | 1102.25 | 2.2
mt50spa052a |  | m | Montante de madeira de pinho, de 7x7 cm. | 1.733 | 6.62 | 11.47
mt50spa101 |  | kg | Pregos de aço. | 0.077 | 4.78 | 0.37
mt07aco070f |  | kg | Aço em barras nervuradas, CA-50, de vários diâmetros, segundo ABNT NBR 7480. | 0.442 | 11.78 | 5.21
mo119 |  | h | Oficial de 1ª Montador de proteções e sinalização de Segurança e Saúde. | 0.836 | 33.34 | 27.87
mo120 |  | h | Operário Montador de proteções e sinalização de Segurança e Saúde. | 0.418 | 28.94 | 12.1
|  | % | Custos diretos complementares | 2 | 108.16 | 2.16
[5 empty] | Total: | 110.32